## Main
Корпус
| Винт M3*16 | 40
| Гайка M3 | 40
| Концевик (X Y) | 2 |  | https://fastnvr.ru/
| Винт M2.5*16 | 4
| Гайка M2.5 | 4
| Разъем для кабеля с предохранителем и выключателем | 1 |  | https://zona-3d.ru/
| Винт М3*10 | 2
| Гайка М3 | 2
| Светодиодная лента + питание + управление |  |  | IKEA
Механика
| F688(ZZ) | 8 |  | https://zona-3d.ru/
| Медная втулка (с графитовыми вставками) | 4 |  | https://zona-3d.ru/
| Корпус каретки (UM2-SliderBlock-B11mm.stl) | 4
| Пружины для ремней | 4 |  | https://fastnvr.ru/
| Ремень GT2 закольцованный 305 зубов 610мм | 4 |  | https://fastnvr.ru/
| Вал 8мм | 2 | 348 | https://www.ultrarobox.ru/
| Вал 8мм | 2 | 337 | https://www.ultrarobox.ru/
| Двойная шпуля GT2 20 зубов 8мм | 1 |  | https://fastnvr.ru/
| Шпуля GT2 20 зубов 8мм | 8 |  | https://fastnvr.ru/
| spacer 5mm stl | 2
| spacer 10mm stl | 4
| spacer 20mm stl | 1
| Ремень GT2 закольцованный 100 зубов 200мм | 2
| Шпуля GT2 20 зубов 5мм | 2 |  | https://fastnvr.ru/
| Nema 17 (X Y) | 2 |  | https://fastnvr.ru/
| motor original.stl | 2
| Винт М3*25 | 8
| Шайба кузовная и широкая | 8 |  | https://www.ultrarobox.ru/
e3d mount.stl
| LM6LUU | 2
| Вал 6мм | 1 | 300.5 | https://www.ultrarobox.ru/
| Вал 6мм | 1 | 320 | https://www.ultrarobox.ru/
Основание стола
| Основа стола из аллюминия | 1 |  | https://www.ultrarobox.ru/
| LMK12LUU | 2 |  | https://www.ultrarobox.ru/
| Гайка от трапециидальной пары | 1 |  | https://fastnvr.ru/
| Винт М3*12 | 8
| Винт М3*10 | 4
| Гайки М3 | 12
| Деревянные заглушки | 2
| Винт М3*16 | 4
| Гайка М3 | 4
| Вал 12мм | 2 | 339 | https://zona-3d.ru/
Ось Z
| Nema 17 с интг. трапециидальным винтом | 1 |  | https://fastnvr.ru/
| Демпфер двигателя | 1
| Винт М3*5 | 2
| Винт М3*8 | 2
| Винт М3*40 (или меньше) | 2
| Гайка М3 | 6
| Концевик (Z) | 1
| Винт М2,5*20 | 2
| Гайка М2,5 | 2
Завершение стола
| Нагревательный эелемет MK3 | 1 |  | https://www.ultrarobox.ru/
| Термистор стола | 1 |  | https://www.ultrarobox.ru/
| Провод сечением 2,5 кв.мм. L=1,2 м. | 2
| Винт М3*30 | 3
| Гайки самоконтрящие М3 | 3
| Гайки регулирования стола | 1 |  | https://fastnvr.ru/
| Стекло | 4
Канцелярские зажимы
Экструдер
| Nema 17 | 1 |  | https://fastnvr.ru/
| Подающая шестерня | 1 |  | https://fastnvr.ru/
extruder 1 v2.stl
| 623ZZ | 1 |  | https://fastnvr.ru/
| Винт M3*10 | 1
| фитинг | 1
| extruder 2.stl | 1
| extruder 3.stl | 1
| e3d mount.stl | 1
| e3d clamp.stl | 1
| e3d fan.stl | 1
| Винт М3*12 | 1
| Винт М3*35 | 3
| HotEnd e3d v6 |  |  | https://fastnvr.ru/
Электроника
| Блок питаня 350Вт 12В | 1 |  | https://www.ultrarobox.ru/
| MKS GEN 1.4 | 1 |  | https://fastnvr.ru/
| Дисплей MKS MINI 12864 LCD V 1.0 | 1 |  | https://www.ultrarobox.ru/
| Турбинный куллер | 1 |  | https://www.ultrarobox.ru/
| Контролер нагрева MKS MOSFET | 1 |  | https://zona-3d.ru/
| Кулер охлаждения детали | 2
Провода
Термоусадки
Гибкая оплётка кабеля
1
| Пневмофитинг | 1 |  | https://fastnvr.ru/
| Радиатор экструдера | 1 |  | https://fastnvr.ru/
| Термобарьер | 1 |  | https://fastnvr.ru/
| MK8 механизм протяжки нити (правый рычаг) | 1 |  | https://fastnvr.ru/

## Крепёж
Винт | M3x10 | 30 | шт.
Винт | M3x12 | 30 | шт.
Винт | M3x14 | 15 | шт.
Винт | M3x16 | 85 | шт.
Винт | M3x20 | 20 | шт.
Винт | M3x25 | 20 | шт.
Винт | M3x30 | 21 | шт. | Винт M3x30 21 шт.
Винт | M3x4 | 2 | шт. | Винт M3x4 2 шт.
Винт | M3X5 | 10 | шт. | Винт M3X5 10 шт.
Винт | M3X6 | 10 | шт. | Винт M3X6 10 шт.
Винт | M3X45 | 2 | шт. | Винт M3X45 2 шт.
Винт | M3x8 | 10 | шт. | Винт M3x8 10 шт.
Гайка | M2,5 | 6 | шт. | Гайка M2,5 6 шт.
Гайка | M3 | 130 | шт. | Гайка M3 130 шт.
Гайка самоконтрящаяся | M3 | 35 | шт. | Гайка самоконтрящаяся M3 35 шт.
Шайба | M2,5 | 6 | шт. | Шайба M2,5 6 шт.
Шайба кузовная или широкая | M3 | 17 | шт. | Шайба кузовная или широкая M3 17 шт.